## Sheet1
规格参数
内屏 | 三星
分辨率 | 1920*1080
亮度 | 500cd/㎡
拼缝 | 3.5mm
背光源类型 | LED直下式背光源
宽高比 | 16:9
对比度 | 3000:1
输入接口 | DVI*1
输入接口 | VGA*1
输入接口 | HDMI*1
输入接口 | BNC*1
控制接口 | RS232
控制接口 | IR
其他接口 | USB
输入电压 | 100V-240V、50-60Hz
反应时间 | 8ms
色彩度 | 16.7M
像素密度 | 47PPI
像素排列 | RGB垂直条状