## Sheet1
规格参数
负载容量 | 1KVA
安装方式 | 塔式
输入输出 | 单相进单相出
类别 | 在线式
后备时间 | 标准机
输入电压范围 | 120～295VAC
输入频率范围 | 50Hz/60Hz自适应
输入频率范围 | ±10%
输入连接 | 单相二线+接地
输入谐波失真 | <5%
满载输入功率因数 | ≥0.99
输出电压 | 208VAC
输出电压 | 220VAC
输出电压 | 230VAC
输出电压 | 240VAC
输出电压 | ±1%
输出频率 | 50Hz
输出频率 | 60Hz
输出连接 | 单相二线+接地
输出连接 | 国标插座*2
逆变器过载能力 | 105%-125%:1min
通讯接口 | RS232
输出谐波失真 | ＜3%
输出谐波失真 | 线性负载
噪声 | ≤50dB
类型 | 高频机