## Sheet1
规格参数
种类 | 铅酸蓄电池
容量规格 | 12V38AH
类别 | 电池
工作温度 | 放电:-40℃-71℃
工作温度 | 充电:-23℃-60℃
工作温度 | 23℃-27℃
最大浮充电压 | 13.6-13.8V(25℃)
最大充电电流 | 9.5A
均衡和循环应用时的充电电压 | 14.5-15V(25℃)
电池维护 | 免维护
V | 12
尺寸(mm) L | 197
尺寸(mm) W | 165
尺寸(mm) H | 177