## Sheet1
规格参数
规格 | 7.5kw
类型 | 变频传动
电压范围 | 3相380-480
功率范围 | (10/-15%)0.75-110kW
频率 | 48-63Hz
功率因子 | 0.98
电机连接频率 | 0-500Hz
开机频率标准 | 4KHz
加速时间 | 0.1-1800s
减速时间 | 0.1-1800s
环境温度 | -15-40℃(不允许结露)
海拔高度 | 0-1000m
输出电液 | 1000-2000m每升高100m降容1%
相对湿度 | 低于95%(不允许泠凝)
防护等级 | IP21
防护等级 | IP54
污染级别 | IEC721-3-3(不允许冷凝)
认证 | CE